## Sheet1
Reference	Quantity	Value	Footprint		DigiKeyPN	Base Price	Tax	Net	Gross
C1,	1	220μF	Capacitors_ThroughHole:C_Radial_D10_L13_P5		P5183-ND	0.23520000	19.00%	0.279888	0.28
C10,	1	10μF	Capacitors_SMD:C_1206_HandSoldering		1276-1075-1-ND	0.08960000	19.00%	0.106624	0.11
C3,	1	100n	Capacitors_SMD:C_0805_HandSoldering		Value	0.03813684	0.00%	0.038137	0.04
C4,	1	10μF	Capacitors_ThroughHole:C_Radial_D5_L11_P2		493-5362-1-ND	0.12520000	19.00%	0.148988	0.15
C5,	1	1μF	Capacitors_SMD:C_0805_HandSoldering		Value	0.03813684	0.00%	0.038137	0.04
C2, C6, C8,	3	100nF	Capacitors_SMD:C_0805_HandSoldering		Value	0.03813684	0.00%	0.038137	0.11
C7,	1	10nF	Capacitors_SMD:C_0805_HandSoldering		Value	0.03818684	0.00%	0.038187	0.04
C9,	1	1μF	Capacitors_ThroughHole:C_Radial_D5_L11_P2		493-5378-1-ND	0.12520000	19.00%	0.148988	0.15
D2,	1	B80C1500G	EBSDoorbellExt-Footprints:B80C1500G		B80C1500G-E4/51GI-ND	0.51100000	19.00%	0.608090	0.61
D3,	1	Pwr	LEDs:LED_0805			0.13270000	19.00%	0.157913	0.16
D1, D4,	2	1N4148W	Diodes_SMD:SOD-123		1N4148WFL-G3-08GICT-ND	0.05280000	19.00%	0.062832	0.13
D5,	1	Signal	LEDs:LED_0805		Value	0.17140000	19.00%	0.203966	0.20
D6,	1	PESD3V3S1UB	Diodes_SMD:SOD-523		568-4044-1-ND	0.31300000	19.00%	0.372470	0.37
MOD1,	1	FS20S4SUB2/4	EBSDoorbellExt-Footprints:BoardConnector_Horizontal_1x2_P5			0.00000000	0.00%	0.000000	0.00
P1,	1	AC in	EBSDoorbellExt-Footprints:BoardConnector_Horizontal_1x2_P5		Value	0.18000000	0.00%	0.180000	0.18
P2,	1	Doorbell	EBSDoorbellExt-Footprints:BoardConnector_Horizontal_1x3_P5			0.31000000	0.00%	0.310000	0.31
Q1,	1	BC846C	TO_SOT_Packages_SMD:SOT-23		BC847CLT1GOSCT-ND	0.05880000	19.00%	0.069972	0.07
R13,	1	NOPOP	Resistors_SMD:R_0805_HandSoldering		Value	0.00000000	0.00%	0.000000	0.00
R10, R2, R3, R4, R7,	5	100kΩ	Resistors_SMD:R_0805_HandSoldering			0.02295946	0.00%	0.022959	0.11
R1, R11, R5, R8,	4	1kΩ	Resistors_SMD:R_0805_HandSoldering			0.02295946	0.00%	0.022959	0.09
R6,	1	1Ω	Resistors_SMD:R_1812_HandSoldering		MF-MSMF050-2CT-ND	0.16680000	19.00%	0.198492	0.20
R12, R9,	2	10kΩ	Resistors_SMD:R_0805_HandSoldering			0.02295946	0.00%	0.022959	0.05
SW1,	1	Power	Pin_Headers:Pin_Header_Straight_1x02		Value	0.37700000	19.00%	0.448630	0.45
SW2,	1	FSM2JSMAA	EBSDoorbellExt-Footprints:FSM2JSMAA			0.15520000	19.00%	0.184688	0.18
U1,	1	LM7809CT	TO_SOT_Packages_THT:TO-220_Neutral123_Horizontal		LM7809ACT-ND	0.44300000	19.00%	0.527170	0.53
U2,	1	LM555N	Housings_SOIC:SOIC-8_3.9x4.9mm_Pitch1.27mm		296-14635-1-ND	0.26900000	19.00%	0.320110	0.32
U3,	1	LTV-817	EBSDoorbellExt-Footprints:LTV_817		160-1367-5-ND	0.23840000	19.00%	0.283696	0.28
W1,	1	FS20_ST1	Pin_Headers:Pin_Header_Straight_1x01			0.00000000	0.00%	0.000000	0.00
W2,	1	Vin	Pin_Headers:Pin_Header_Straight_1x01			0.00000000	0.00%	0.000000	0.00
W3,	1	Vout	Pin_Headers:Pin_Header_Straight_1x01			0.00000000	0.00%	0.000000	0.00
W4,	1	Trigger	Pin_Headers:Pin_Header_Straight_1x01			0.00000000	0.00%	0.000000	0.00
W5,	1	Relay	Pin_Headers:Pin_Header_Straight_1x01			0.00000000	0.00%	0.000000	0.00
W6,	1	Base	Pin_Headers:Pin_Header_Straight_1x01			0.00000000	0.00%	0.000000	0.00
W7,	1	GND	Pin_Headers:Pin_Header_Straight_1x01			0.00000000	0.00%	0.000000	0.00
							0.00%	0.000000	0.00
	1	Case	Case			2.71000000	0.00%	2.710000	2.71
	2	Light pipe	Light pipe			0.31281000	19.00%	0.372244	0.74
	2	Light pipe retainer				0.21921000	19.00%	0.260860	0.52
	1	PCB				8.36666667	19.00%	9.956333	9.96

								COS	19.09 €
								Price	57.27 €